## Sheet1
No | Material | Modulus of Elasticity (GPA) | Yield strenght (Mpa) | Coefficient of Thermal Expansion | Tensile Strength(MPA) | Thermal Conductivity (W/m-K) | Specific Heat(J/kg-K) | Density(g/cm^3) | Cost(Raw)$/kg | Electrical Resisvity,(Ohm-m)
1 | Epoxy | 2.41 | - | 99 | 58.8 | 0.19 | 1050 | 1.26 | 1.9 | 5010000000000
2 | Polycarbonate(PC) | 2.38 | 62.1 | 122 | 67.6 | 0.2 | 840 | 1.2 | 2.9 | 200000000000000
3 | Nylon 6,6 | 2.69 | 68.95 | 144 | 94.5 | 0.24 | 1670 | 1.14 | 2.8 | 5500000000000
4 | Phenolic | 3.795 | - | 122 | 34.5 | 0.15 | 1675 | 1.28 | 1.4 | 5500000000
5 | Polyester(thermoset) | 3.24 | - | 140 | 65.55 | 0.17 | 815 | 1.25 | 2.7 | 10000000000000
6 | LDPE | 0.23 | 11.75 | 290 | 19.85 | 0.33 | 2300 | 0.925 | 1.3 | 25500000000000000
7 | HDPE | 1.08 | 29.65 | 152 | 26.55 | 0.48 | 1850 | 0.959 | 1.2 | 25500000000000000
8 | Polypropylene(PP) | 1.35 | 34.1 | 163 | 36.2 | 0.12 | 1925 | 0.905 | 1.2 | >1E+14
9 | Polystyrene(PS) | 2.78 | 47 | 120 | 43.8 | 0.13 | 1170 | 1.05 | 1.4 | >1E+14
10 | Polytetrafluoroethylene(PTFE) | 0.48 | 14.5 | 171 | 27.6 | 0.25 | 1050 | 2.17 | 11.9 | 1e+17
11 | Poly(vinyl chloride)(PVC) | 3.28 | 42.75 | 135 | 46.2 | 0.18 | 1255 | 1.44 | 1.2 | >1E+14
12 | Poly(butylene terephthalate)(PBT) | 2.47 | 58.3 | 139.5 | 58.3 | 0.24 | 1735 | 1.34 | 4.3 | 400000000000000
13 | Poly(ethylene terephthalate)(PET) | 3.45 | 59.3 | 117 | 60.35 | 0.15 | 1170 | 1.35 | 1.3 | 1000000000000
14 | Polyetheretherketone(PEEK) | 1.1 | 91 | 78.5 | 86.65 | - | - | 1.31 | 76 | 600000000000000
15 | Nitrile | 0.0034^b | - | 235 | 15.5 | 0.25 | - | 0.98 | 3.1 | 350000000
16 | Styrene-butadiene(SBR) | 0.01^b | - | 220 | 16.55 | 0.25 | - | 0.94 | 1.3 | 600000000000
17 | Silicon | - | - | 270 | 10.3 | 0.23 | - | 1.35 | 9.5 | 10000000000000
18 | PMMA | 2.74 | 63.45 | 126 | 60.35 | 0.21 | 1460 | 1.19 | 3.1 | >1E+12
90
162
126
2.7
140
95
0.2
1500
1.1
2.5