## Sheet1
Material | Modulus of Elasticity (GPA) | Coefficient of Thermal Expansion | Tensile Strength(MPA) | Thermal Conductivity (W/m-K) | Specific Heat(J/kg-K) | Density(g/cm^3) | Cost(Raw)$/kg
Epoxy | 2.41 | 99 | 58.8 | 0.19 | 1050 | 1.26 | 1.9
Polycarbonate(PC) | 2.38 | 122 | 67.6 | 0.2 | 840 | 1.2 | 2.9
Nylon 6,6 | 2.69 | 144 | 94.5 | 0.24 | 1670 | 1.14 | 2.8
Phenolic | 3.795 | 122 | 34.5 | 0.15 | 1675 | 1.28 | 1.4
Polyester(thermoset) | 3.24 | 140 | 65.55 | 0.17 | 815 | 1.25 | 2.7
LDPE | 0.23 | 290 | 19.85 | 0.33 | 2300 | 0.925 | 1.3
HDPE | 1.08 | 152 | 26.55 | 0.48 | 1850 | 0.959 | 1.2
Polypropylene(PP) | 1.35 | 163 | 36.2 | 0.12 | 1925 | 0.905 | 1.2
Polystyrene(PS) | 2.78 | 120 | 43.8 | 0.13 | 1170 | 1.05 | 1.4
Polytetrafluoroethylene(PTFE) | 0.48 | 171 | 27.6 | 0.25 | 1050 | 2.17 | 11.9
Polyvinyl chloride (PVC) | 3.28 | 135 | 46.2 | 0.18 | 1255 | 1.44 | 1.2
Polybutylene terephthalate (PBT) | 2.47 | 139.5 | 58.3 | 0.24 | 1735 | 1.34 | 4.3
Polyethylene terephthalate (PET) | 3.45 | 117 | 60.35 | 0.15 | 1170 | 1.35 | 1.3
PMMA | 2.74 | 126 | 60.35 | 0.21 | 1460 | 1.19 | 3.1